## AIWAC-bolsterV01
AIWAC A33底板组合V1.2_20180514
序号 | 类型 | 名称 | 器件说明 | 封装 | 数量 | 位号
1 | 电容 | 101J10V | 贴片电容-陶瓷 | C0402 | 20 | C1, C2, C3, C4, C5, C6, C7, C8, C11, C12, C13, C14, C15, C16, C17, C18, C21, C22, C26, C27
2 |  | 0.1UF | 贴片电容-陶瓷 | C0402 | 7 | C9, C19, C23, C25, C30, C37, C50,
3 |  | 1UF | 贴片电容-陶瓷 | C0402 | 6 | C10, C20, C31, C33,C105,C103
4 |  | 22UF | 贴片电容-陶瓷 | C0805 | 6 | C24, C28, C29,'C41,,C102
5 |  | 4.7NF | 贴片电容-陶瓷 | C0603 | 2 | C100,C101
6 |  | 220UF 20% | C 1206钽电容 --220UF 10V 3216 A型 有极性电容 3.2mm X 1.6mm | C1206 | 5 | C32, C42, C43,C104，C37
7 |  | 22PF | 贴片电容-陶瓷 | C0402 | 2 | C34, C45
8 |  | 1NF | 贴片电容-陶瓷 | C0402 | 2 | C36,C40
9 |  | 33PF | 贴片电容-陶瓷 | C0603 | 3 | C35, C39,C49
10 |  | 100PF | 贴片电容-陶瓷 | C0603 | 1 | C38
11 |  | 10UF | 贴片电容-陶瓷 | C0603 | 3 | C44, C51.C110
12 |  | 330J10V | 贴片电容-陶瓷 | C0402 | 1 | C44, C51.C110
13 |  | 475K16V | 贴片电容-陶瓷 | C0603 | 2 | C55, C56
14 |  | 105K16V | 贴片电容-陶瓷 | C0603 | 1 | C57
15 | 电阻 | 150KF | 贴片电阻-通用 | R0603 | 11 | R1, R2, R5, R6, R25, R26, R29, R30, R51,R66,R67
16 |  | 3KF | 贴片电阻-通用 | R0603 | 11 | R3, R4, R7, R8, R27, R28, R31, R32, R53, R54, R64
17 |  | 100RF | 贴片电阻-通用 | R0603 | 12 | R9, R10, R13, R14, R33, R34, R37, R38, R55, R56, R62,R92
18 |  | 10KF | 贴片电阻-通用 | R0603 | 16 | R11, R12, R15, R16, R35, R36, R40, R41, R57, R60, R67, R72, R73, R76, R80,R102
19 |  | 47KF | 贴片电阻-通用 | R0603 | 12 | R17, R18, R19, R20, R42, R43, R44, R46, R52, R58, R71,R59
20 |  | 39KF | 贴片电阻-通用 |  |  | R100
21 |  | 1MF | 贴片电阻-通用 | R0603 | 8 | R21, R22, R23, R24, R45, R47, R48, R49
22 |  | 100KF | 贴片电阻-通用 | R0603 | 6 | R39, R50, R68, R74, R77, R82
23 |  | 430KF | 贴片电阻-通用 | R0603 | 1 | R103
24 |  | 82KF | 贴片电阻-通用 | R0603 | 1 | R104
25 |  | 820KF | 贴片电阻-通用 | R0603 | 1 | R61
26 |  | 470RF | 贴片电阻-通用 | R0603 | 1 | R63
27 |  | 560KF | 贴片电阻-通用 | R0603 | 1 | R65
28 |  | 1KF | 贴片电阻-通用 | R0603 | 2 | R70,R101
29 |  | 6.8KF | 贴片电阻-通用 | R0603 | 1 | R69
30 |  | 0R | 贴片电阻-通用 | R0603 | 2 | R75, R79
31 |  | 2.49KF | 贴片电阻-通用 | R0603 | 1 | R83
32 |  | 33RF | 贴片电阻-通用 | R0603 | 1 | R84
33 |  | 33KF | 贴片电阻-通用 | R0603 | 5 | R87, R88, R89, R90, R91
34 |  | NTC-10K_5% | 贴片电阻-热敏 | R-NTC-10K | 1 | RT1
35 | 二极管 | BAT54C | 贴片二极管-肖特基 | U-SOT-23-3 | 4 | D1, D2, D4, D5
36 |  | LED0603G | 贴片二极管-LED | D-LED0603G | 1 | D3
37 |  | 发光二极管 | 插件 | LEDΦ5-H12 | 1 | D7
38 |  | 发光二极管 | 插件 | LEDΦ5-H12 | 1 | D6,
39 |  | ESDA_TR1/0603 | Zener Diode | HS_0603D | 2 | D21, D22
40 | 磁珠 | 120欧姆 | 贴片磁珠 | R0603 | 2 | L3,L4
41 | 电感 | 10uH | 贴片电感-层叠 | L-2520 | 1 | L1
42 |  | 3.3uH | 贴片电感-层叠 | L0805 | 1 | L2
43 | 接插件 | SH1.0-T-1-LT-12A_卧式 | SH1.0-T-1-LT-12A_卧式 | J-SH1.0-T-1-LT-12A_卧式 | 2 | J1, J2
44 |  | SH1.0-T-1-LT-8A_卧式 | SH1.0-T-1-LT-6A_卧式 | J-SH1.0-T-1-LT-8A_卧式 | 2 | J3, J4
45 |  | SH1.0-T-1-LT-6A_卧式 | SH1.0-T-1-LT-6A_卧式 | J-SH1.0-T-1-LT-6A_卧式 | 1 | J5
46 |  | SH1.0-T-1-LT-2A_卧式 | SH1.0-T-1-LT-2A_卧式 | J-SH1.0-T-1-LT-2A_卧式 | 2 | J6, J7
47 |  | SH1.0-T-1-LT-3A | 接插件-SH1.0-T-1-LT-3A卧式 | J-SH1.0-T-1-LT-3A | 1 | J8
48 |  | SH1.0-T-1-LT-10A_卧式 | SH1.0-T-1-LT-10A_卧式 | J-SH1.0-T-1-LT-10A_卧式 | 1 | J9
49 |  | KSMD6X6-4P | 轻触按键(90度弯插立式6*6*5) | SW2-6*6H | 1 | S1
50 |  | USB-MINI-SOCKET | USB-A卧式插座 | MICRO-USB - 5.9 | 1 | J10
51 | 接插件连线 | sh1.0mm 2p--30cm 单头
52 |  | sh1.0mm 8p--30cm 单头
53 |  | sh1.0mm 12p--30cm 双头 | 信号线为正接---反向线
54 |  | PH2.0mm间距立式端子插头2P含线 双头 |  |  |  | 还未定正反向
55 |  | PH2.0mm间距立式端子插头6P含线 双头 |  |  |  | 还未定正反向
56 | 触摸 | RLST23A052C | 贴片-TVS_稳压芯片 | Q-SOT-23 | 1 | TVS1
57 |  | LM2901AVQPWR | LM2901AVQPWR_ 迟滞比较器 | U-TSSOP14 | 3 | U1, U2, U3
58 |  | 能斯达电阻式薄莫型压力传感器 | MD30-60 | MD30-60 | 8 | 外设
59 | WIFI | AP6210 |  | AP6210 | 1 | U7
60 |  | IPEX | 天线接口IPEX | J-IPEX | 1 | ANT1
61 |  | Wifi天线 | WIFI电线/2.4G铜管天线/频段2400-2500MHz/IPEX接口/阻抗50Ω/线长10cm,全长15cm/馈线材质RG1.13
62 |  | NL27WZU04 | NL27WZU04_双向缓冲器 | U-TSOP-6 | 1 | U4
63 |  | 26MHz | 晶振-贴片无源 | Y-CPX-32GA-4P | 1 | Y1
64 | MIC/功放 | 咪头6050 | 咪头6050 |  | 1
65 |  | 1W8R椭圆形喇叭1524 | 1W8R椭圆形喇叭1524 |  | 1
66 |  | CS8508E | CS8508E | SO-8 | 1 | U5
67 | 升压LDO | PS7516 | PS7516 | S0T23-6 | 1 | U10
68 |  | MICRO USB母头 | MICRO USB母头 |  | 1 | J10
69 |  | 锂电池 | 3.7V 2500mAh 6.66Wh |  | 1 | 1.25 2PIN接口线
70 | 摄像头 | OV5640-A | HDF 5640-AQ
71 | TF卡槽 | TF_CARD | MS110-C10B-C16 | SD_CARD_7 | 1 | J16
72 | A33 核心板 | A33 CORE2 |  | A33-CORE2 | 1 | M1